## 封面
NV Check list
Model
Creater
Date
Version

## GSM
↓静态NV↓
ID | Description | 配置 | Note
70845(25076) | RFNV_GSM_C0_GSM850_POWER_LEVELS_I |  | GSM850 Power Level
71193(25426) | RFNV_GSM_C0_GSM850_PA_RANGE_MAP_I |  | GSM850 PA range map
73222(27500) | RFNV_GSM_C0_GSM850_EXTENDED_PA_SWPT_I |  | GSM850 PA switch point
70829(25060) | RFNV_GSM_C0_GSM850_MULTISLOT_MAX_TX_PWR_I |  | GSM850 MULTISLOT MAX TX PWR
70749(24980) | RFNV_GSM_C0_GSM850_TX_TIMING_I |  | GSM850 TX TIMING
70846(25077) | RFNV_GSM_C0_GSM900_POWER_LEVELS_I |  | GSM900 Power Level
71194(25427) | RFNV_GSM_C0_GSM900_PA_RANGE_MAP_I |  | GSM900 PA range map
73223(27501) | RFNV_GSM_C0_GSM900_EXTENDED_PA_SWPT_I |  | GSM900 PA switch point
70830(25061) | RFNV_GSM_C0_GSM900_MULTISLOT_MAX_TX_PWR_I |  | GSM900 MULTISLOT MAX TX PWR
70750(24981) | RFNV_GSM_C0_GSM900_TX_TIMING_I |  | GSM900 TX TIMING
70847(25078) | RFNV_GSM_C0_GSM1800_POWER_LEVELS_I |  | GSM1800 Power Level
71195(25428) | RFNV_GSM_C0_GSM1800_PA_RANGE_MAP_I |  | GSM1800 PA range map
73224(27502) | RFNV_GSM_C0_GSM1800_EXTENDED_PA_SWPT_I |  | GSM1800 PA switch point
70831(25062) | RFNV_GSM_C0_GSM1800_MULTISLOT_MAX_TX_PWR_I |  | GSM1800 MULTISLOT MAX TX PWR
70751(24982) | RFNV_GSM_C0_GSM1800_TX_TIMING_I |  | GSM1800 TX TIMING
70848(25079) | RFNV_GSM_C0_GSM1900_POWER_LEVELS_I |  | GSM1900 Power Level
71196(25429) | RFNV_GSM_C0_GSM1900_PA_RANGE_MAP_I |  | GSM1900 PA range map
73225(27503) | RFNV_GSM_C0_GSM1900_EXTENDED_PA_SWPT_I |  | GSM1900 PA switch point
70832(25063) | RFNV_GSM_C0_GSM1900_MULTISLOT_MAX_TX_PWR_I |  | GSM1900 MULTISLOT MAX TX PWR
70752(24983) | RFNV_GSM_C0_GSM1900_TX_TIMING_I |  | GSM1900 TX TIMING

## CDMA
↓静态NV↓
ID | Description | 配置 | Note
1715 | NV_BC0_TX_LIM_VS_TEMP_I |  | BC0 TX 温补功率，可设置TX的 最大功率
4880 | NV_BC0_PA_R_MAP_I |  | BC0 PA Range Map
68852(22766) | RFNV_CDMA_C0_BC0_1X_TX_ACCESS_SWITCHPOINTS_I |  | BC0 PA Switch Points
68853(22767) | RFNV_CDMA_C0_BC0_1X_TX_VOICE_SWITCHPOINTS_I
68854(22768) | RFNV_CDMA_C0_BC0_1X_TX_DATA_SWITCHPOINTS_I
68855(22769) | RFNV_CDMA_C0_BC0_HDR_TX_ACCESS_SWITCHPOINTS_I
1626 | NV_BC1_TX_LIM_VS_TEMP_I |  | BC1 TX 温补功率，可设置TX的 最大功率
4881 | NV_BC1_PA_R_MAP_I |  | BC1 PA Range Map
68859(22781) | RFNV_CDMA_C0_BC1_1X_TX_ACCESS_SWITCHPOINTS_I |  | BC1 PA Switch Points
68860(22782) | RFNV_CDMA_C0_BC1_1X_TX_VOICE_SWITCHPOINTS_I
68861(22783) | RFNV_CDMA_C0_BC1_1X_TX_DATA_SWITCHPOINTS_I
68862(22784) | RFNV_CDMA_C0_BC1_HDR_TX_ACCESS_SWITCHPOINTS_I
5168 | NV_BC10_TX_LIM_VS_TEMP_I |  | BC10 TX 温补功率，可设置TX的 最大功率
5202 | NV_BC10_PA_R_MAP_I |  | BC10 PA Range Map
68887(22838) | RFNV_CDMA_C0_BC10_1X_TX_ACCESS_SWITCHPOINTS_I |  | BC10 PA Switch Points
68888(22839) | RFNV_CDMA_C0_BC10_1X_TX_VOICE_SWITCHPOINTS_I
68889(22840) | RFNV_CDMA_C0_BC10_1X_TX_DATA_SWITCHPOINTS_I
68890(22845) | RFNV_CDMA_C0_BC10_HDR_TX_ACCESS_SWITCHPOINTS_I

## WCMDA
↓静态NV↓
ID | Description | 配置 | Note
539 | NV_WCDMA_TX_LIM_VS_TEMP_I |  | TX 温补功率，可设置TX的 最大功率
2029 | NV_WCDMA_PA_RANGE_MAP_I |  | PA Range Map
537 | NV_WCDMA_R1_RISE_I |  | B1 PA Switch Points
538 | NV_WCDMA_R1_FALL_I
2017 | NV_WCDMA_R2_RISE_I
2018 | NV_WCDMA_R2_FALL_I
2019 | NV_WCDMA_R3_RISE_I
2020 | NV_WCDMA_R3_FALL_I
1183 | NV_WCDMA_1900_TX_LIM_VS_TEMP_I |  | TX 温补功率，可设置TX的 最大功率
2054 | NV_WCDMA_1900_PA_RANGE_MAP_I |  | PA Range Map
1181 | NV_WCDMA_1900_R1_RISE_I |  | B2 PA Switch Points
1182 | NV_WCDMA_1900_R1_FALL_I
2038 | NV_WCDMA_1900_R2_RISE_I
2039 | NV_WCDMA_1900_R2_FALL_I
2040 | NV_WCDMA_1900_R3_RISE_I
2041 | NV_WCDMA_1900_R3_FALL_I
2891 | NV_WCDMA_1800_TX_LIM_VS_TEMP_I |  | TX 温补功率，可设置TX的 最大功率
2931 | NV_WCDMA_1800_PA_RANGE_MAP_I |  | PA Range Map
2889 | NV_WCDMA_1800_R1_RISE_I |  | B3 PA Switch Points
2890 | NV_WCDMA_1800_R1_FALL_I
2919 | NV_WCDMA_1800_R2_RISE_I
2920 | NV_WCDMA_1800_R2_FALL_I
2921 | NV_WCDMA_1800_R3_RISE_I
2922 | NV_WCDMA_1800_R3_FALL_I
4035 | NV_WCDMA_BC4_TX_LIM_VS_TEMP_I |  | TX 温补功率，可设置TX的 最大功率
4075 | NV_WCDMA_BC4_PA_RANGE_MAP_I |  | PA Range Map
4033 | NV_WCDMA_BC4_R1_RISE_I |  | B4 PA Switch Points
4034 | NV_WCDMA_BC4_R1_FALL_I
4059 | NV_WCDMA_BC4_R2_RISE_I
4060 | NV_WCDMA_BC4_R2_FALL_I
4061 | NV_WCDMA_BC4_R3_RISE_I
4062 | NV_WCDMA_BC4_R3_FALL_I
1863 | NV_WCDMA_800_TX_LIM_VS_TEMP_I |  | TX 温补功率，可设置TX的 最大功率
2079 | NV_WCDMA_800_PA_RANGE_MAP_I |  | PA Range Map
1861 | NV_WCDMA_800_R1_RISE_I |  | B5 PA Switch Points
1862 | NV_WCDMA_800_R1_FALL_I
2063 | NV_WCDMA_800_R2_RISE_I
2064 | NV_WCDMA_800_R2_FALL_I
2065 | NV_WCDMA_800_R3_RISE_I
2066 | NV_WCDMA_800_R3_FALL_I
3690 | NV_WCDMA_900_TX_LIM_VS_TEMP_I |  | TX 温补功率，可设置TX的 最大功率
3730 | NV_WCDMA_900_PA_RANGE_MAP_I |  | PA Range Map
3688 | NV_WCDMA_900_R1_RISE_I |  | B8 PA Switch Points
3689 | NV_WCDMA_900_R1_FALL_I
3714 | NV_WCDMA_900_R2_RISE_I
3715 | NV_WCDMA_900_R2_FALL_I
3716 | NV_WCDMA_900_R3_RISE_I
3717 | NV_WCDMA_900_R3_FALL_I

## LTE
↓静态NV↓
ID | Description | 配置 | Note
6710 | NV_LTE_B1_MAX_TX_POWER_I |  | B1 PA TX max power
6717 | NV_LTE_B1_PA_RANGE_MAP_I |  | B1 PA range map
6719 | NV_LTE_B1_PA_RISE_FALL_THRESHOLD_I |  | B1 PA SWITCH POINT
6721 | NV_LTE_B1_TX_LIMIT_VS_TEMP_I |  | B1 TX LIMIT VS TEMP
66645(20229) | RFNV_LTE_B2_MAX_TX_POWER_I |  | B2 PA TX max power
66652(20236) | RFNV_LTE_B2_PA_RANGE_MAP_I |  | B2 PA range map
66654(20238) | RFNV_LTE_B2_PA_RISE_FALL_THRESHOLD_I |  | B2 PA SWITCH POINT
66656(20240) | RFNV_LTE_B2_TX_LIMIT_VS_TEMP_I |  | B2 TX LIMIT VS TEMP
66083(20284) | RFNV_LTE_B3_MAX_TX_POWER_I |  | B3 PA TX max power
66078(20291) | RFNV_LTE_B3_PA_RANGE_MAP_I |  | B3 PA range map
66077(20293) | RFNV_LTE_B3_PA_RISE_FALL_THRESHOLD_I |  | B3 PA SWITCH POINT
66060(20295) | RFNV_LTE_B3_TX_LIMIT_VS_TEMP_I |  | B3 TX LIMIT VS TEMP
65906(20095) | RFNV_LTE_B4_MAX_TX_POWER_I |  | B4 PA TX max power
65913(20102) | RFNV_LTE_B4_PA_RANGE_MAP_I |  | B4 PA range map
65915(20104) | RFNV_LTE_B4_PA_RISE_FALL_THRESHOLD_I |  | B4 PA SWITCH POINT
65917(20106) | RFNV_LTE_B4_TX_LIMIT_VS_TEMP_I |  | B4 TX LIMIT VS TEMP
66725(20800) | RFNV_LTE_B5_MAX_TX_POWER_I |  | B5 PA TX max power
66732(20807) | RFNV_LTE_B5_PA_RANGE_MAP_I |  | B5 PA range map
66734(20809) | RFNV_LTE_B5_PA_RISE_FALL_THRESHOLD_I |  | B5 PA SWITCH POINT
66736(20811) | RFNV_LTE_B5_TX_LIMIT_VS_TEMP_I |  | B5 TX LIMIT VS TEMP
6553 | NV_LTE_B7_MAX_TX_POWER_I |  | B7 PA TX max power
6560 | NV_LTE_B7_PA_RANGE_MAP_I |  | B7 PA range map
6562 | NV_LTE_B7_PA_RISE_FALL_THRESHOLD_I |  | B7 PA SWITCH POINT
6564 | NV_LTE_B7_TX_LIMIT_VS_TEMP_I |  | B7 TX LIMIT VS TEMP
66804(20858) | RFNV_LTE_B8_MAX_TX_POWER_I |  | B8 PA TX max power
66811(20865) | RFNV_LTE_B8_PA_RANGE_MAP_I |  | B8 PA range map
66813(20867) | RFNV_LTE_B8_PA_RISE_FALL_THRESHOLD_I |  | B8 PA SWITCH POINT
66815(20869) | RFNV_LTE_B8_TX_LIMIT_VS_TEMP_I |  | B8 TX LIMIT VS TEMP
66883(22144) | RFNV_LTE_B12_MAX_TX_POWER_I |  | B12 PA TX max power
66890(22151) | RFNV_LTE_B12_PA_RANGE_MAP_I |  | B12 PA range map
66892(22153) | RFNV_LTE_B12_PA_RISE_FALL_THRESHOLD_I |  | B12 PA SWITCH POINT
66894(22155) | RFNV_LTE_B12_TX_LIMIT_VS_TEMP_I |  | B12 TX LIMIT VS TEMP
6502 | NV_LTE_B13_MAX_TX_POWER_I |  | B13 PA TX max power
6509 | NV_LTE_B13_PA_RANGE_MAP_I |  | B13 PA range map
6511 | NV_LTE_B13_PA_RISE_FALL_THRESHOLD_I |  | B13 PA SWITCH POINT
6513 | NV_LTE_B13_TX_LIMIT_VS_TEMP_I |  | B13 TX LIMIT VS TEMP
6606 | NV_LTE_B17_MAX_TX_POWER_I |  | B17 PA TX max power
6613 | NV_LTE_B17_PA_RANGE_MAP_I |  | B17 PA range map
6615 | NV_LTE_B17_PA_RISE_FALL_THRESHOLD_I |  | B17 PA SWITCH POINT
6617 | NV_LTE_B17_TX_LIMIT_VS_TEMP_I |  | B17 TX LIMIT VS TEMP
66126(20154) | RFNV_LTE_B20_MAX_TX_POWER_I |  | B20 PA TX max power
66173(20161) | RFNV_LTE_B20_PA_RANGE_MAP_I |  | B20 PA range map
66174(20163) | RFNV_LTE_B20_PA_RISE_FALL_THRESHOLD_I |  | B20 PA SWITCH POINT
66113(20165) | RFNV_LTE_B20_TX_LIMIT_VS_TEMP_I |  | B20 TX LIMIT VS TEMP
66962(22304) | RFNV_LTE_B25_MAX_TX_POWER_I |  | B25 PA TX max power
66969(22311) | RFNV_LTE_B25_PA_RANGE_MAP_I |  | B25 PA range map
66971(22313) | RFNV_LTE_B25_PA_RISE_FALL_THRESHOLD_I |  | B25 PA SWITCH POINT
66973(22315) | RFNV_LTE_B25_TX_LIMIT_VS_TEMP_I |  | B25 TX LIMIT VS TEMP
70409(24625) | RFNV_LTE_B26_MAX_TX_POWER_I |  | B26 PA TX max power
70416(24632) | RFNV_LTE_B26_PA_RANGE_MAP_I |  | B26 PA range map
70415(24631) | RFNV_LTE_B26_PA_RISE_FALL_THRESHOLD_I |  | B26 PA SWITCH POINT
70425(24641) | RFNV_LTE_B26_TX_LIMIT_VS_TEMP_I |  | B26 TX LIMIT VS TEMP
72977(27248) | NV_LTE_B27_MAX_TX_POWER_I |  | B27 PA TX max power
72981(27252) | NV_LTE_B27_PA_RANGE_MAP_I |  | B27 PA range map
72983(27254) | NV_LTE_B27_PA_RISE_FALL_THRESHOLD_I |  | B27 PA SWITCH POINT
72985(27256) | NV_LTE_B27_TX_LIMIT_VS_TEMP_I |  | B27 TX LIMIT VS TEMP
71221(25454) | NV_LTE_B28_MAX_TX_POWER_I |  | B28 PA TX max power
71228(25461) | NV_LTE_B28_PA_RANGE_MAP_I |  | B28 PA range map
71230(25463) | NV_LTE_B28_PA_RISE_FALL_THRESHOLD_I |  | B28 PA SWITCH POINT
71232(25465) | NV_LTE_B28_TX_LIMIT_VS_TEMP_I |  | B28 TX LIMIT VS TEMP
66405(20394) | RFNV_LTE_B38_MAX_TX_POWER_I |  | B38 PA TX max power
66412(20401) | RFNV_LTE_B38_PA_RANGE_MAP_I |  | B38 PA range map
66414(20403) | RFNV_LTE_B38_PA_RISE_FALL_THRESHOLD_I |  | B38 PA SWITCH POINT
66416(20405) | RFNV_LTE_B38_TX_LIMIT_VS_TEMP_I |  | B38 TX LIMIT VS TEMP
6658 | NV_LTE_B40_MAX_TX_POWER_I |  | B40 PA TX max power
6665 | NV_LTE_B40_PA_RANGE_MAP_I |  | B40 PA range map
6667 | NV_LTE_B40_PA_RISE_FALL_THRESHOLD_I |  | B40 PA SWITCH POINT
6669 | NV_LTE_B40_TX_LIMIT_VS_TEMP_I |  | B40 TX LIMIT VS TEMP
67041(21623) | RFNV_LTE_B41_MAX_TX_POWER_I |  | B41 PA TX max power
67048(21630) | RFNV_LTE_B41_PA_RANGE_MAP_I |  | B41 PA range map
67050(21632) | RFNV_LTE_B41_PA_RISE_FALL_THRESHOLD_I |  | B41 PA SWITCH POINT
67052(21634) | RFNV_LTE_B41_TX_LIMIT_VS_TEMP_I |  | B41 TX LIMIT VS TEMP

## System
ID | Description | 配置 | Note | Category
10 | NV_PREF_MODE_I |  | 网络制式选择 | System
1877 | NV_RF_BC_CONFIG_I |  | GSM/WCDMA/CDMA bands 配置 | CDMA
4548 | NV_RF_BC_CONFIG_DIV_I |  | GSM/WCDMA/CDMA bands 分集配置
441 | NV_BAND_PREF_I |  | GSM/WCDMA/CDMA bands 配置 | CDMA
946 | NV_BAND_PREF_16_31_I |  | GSM/WCDMA/CDMA bands 配置 | System
2954 | NV_BAND_PREF_32_63_I |  | GSM/WCDMA/CDMA bands 配置 | System
6828 | NV_LTE_BC_CONFIG_I |  | LTE bands 配置 | LTE
3851 | NV_WCDMA_RX_DIVERSITY_CONTROL_I |  | 0-disable diversity; 3-enable diversity | WCDMA
74 | NV_AUTO_ANSWER_I |  | GSM 语音自动接听，0-关闭自动接听；1-开启自动接听
5280 | RFNV_DISABLE_CM_CALL_TYPE_I |  | 0: Enable CS voice call 1: Disable CS voice call 2: Disable CS data

## 对比结果
时间节点 | 参考NV | 设备NV | 对比结果 | 备注
PROTO 贴片 | （插入NV文件） | （插入NV文件） | Fail/Pass
PIO 贴片
LOTO 贴片
xx认证
xx认证
xx认证

## NV UPDATA
| 交付时间 | NV号 | NV描述 | 旧值 | 新值 | 集成软件版本 | 备注
示例： | 2016.12.07 | 6719 | NV_LTE_B1_PA_RISE_FALL_THRESHOLD_I | 810,780,2046,2046,2046,2046 | 820,790,2046,2046,2046,2046 | PD02